## Sheet1
ПРОЕКТ
ТЕХНИЧЕСКА СПЕЦИФИКАЦИЯ
Обект: Основен ремонт на част от Втора гинекологична клиника по обща и урогинекологична хирургия, сектор Г между ос 16 и 29 без болнични стаи между оси 25 до 29 и фоайе пред асансьори на девети етаж в сградата на болницата
№ | Описание на строително-монтажни работи | Ед. мярка | Количество
1 | 2 | 3 | 4
I | ЧАСТ АРХИТЕКТУРА
1.1.ДЕМОНТАЖНИ РАБОТИ
1 | Демонтаж на дървени врати, включително касата | м2 | 62
2 | Демонтаж на алуминиеви врати, включително касата | м2 | 7
3 | Демонтаж на метални прозорци и витрини (врата с надстройка и странични прозорци), включително касата | м2 | 28
4 | Демонтаж PVC преграда с прозорци ( размери 510/310см ) | м2 | 12
5 | Демонтаж стена / включ. метална конструкцията/ от гипсокартон по стенни при стълбище | м2 | 12.65
6 | Демонтаж предстенна обшивка от ламперия и металната скара по стени коридори прикриваща инсталационни магистрали | м2 | 215
7 | Демонтаж настилка от мозайка по подове, до стом. бет. плоча | м2 | 245
8 | Демонтаж настилка от теракот по подове, до стом. бет. плоча | м2 | 62.1
9 | Демонтаж настилка от теракот и замазка със средна деб. 20см до стом. бет. плоча в повдигнати санитарни помещения | м2 | 36.2
10 | Демонтаж настилка от гранитни плочки по подове, до стом. бет. плоча | м2 | 15.4
11 | Демонтаж настилка от балатум- 2 пласта по подове, до стом. бет. плоча | м2 | 285.5
12 | Демонтаж на цокли от теракот | м | 12
13 | Демонтаж на первази при настилка от балатум | м | 18
14 | Демонтаж облицовка с фаянсови плочки по стенни | м2 | 98
15 | Демонтаж на тухлена зидария 12см | м2 | 48
1.2.НОВИ СМР
1 | Зидария с газбететонови блокчета с дебелина 125мм | м2 | 32.5
2 | Зидария с газбететонови блокчета с дебелина 300мм | м3 | 1.8
3 | Предстенна обшивка от гипсокартон по стени, на щендерна конструкция от мет. профили, с един слой гипскартон 12.5мм, пожароустойчив, включително обръщане на страници по отвори-коридори | м2 | 225
4 | Предстенна обшивка от гипсокартон по стени, на щендерна конструкция, с един слой гипскартон 12.5мм, пожароустойчив, и един слой 12.5 мм. влагоустойчив картон включително обръщане на страници по отвори | м2 | 225.12
5 | Предстенна обшивка от гипсокартон по стени, на скара от метални профили, с един слой гипскартон 12.5мм, влагоустойчив, включително обръщане на страници по отвори-помещения | м2 | 967.5
6 | Направа стени с дебелина 160мм от гипсокартон, с два слоя гипскартон с деб. 15мм, пожароустойчив и пълнеж от минерална вата. включително обръщане на страници по отвори | м2 | 24.56
7 | Направа стени с дебелина 125мм от гипсокартон, с един слой гипскартон с деб. 12.5мм, пожароустойчив и пълнеж от минерална вата, включително обръщане на страници по отвори | м2 | 38
8 | Направа стени с дебелина 75мм от гипсокартон, с един слой гипскартон с деб. 12.5мм, пожароустойчив и пълнеж от минерална вата, включително обръщане на страници по отвори | м2 | 6.2
9 | Направа стени с дебелина 125мм от гипсокартон, с един слой гипскартон с деб. 12.5мм влагоустойчив и пълнеж от минерална вата, включително обръщане на страници по отвори | м2 | 18.76
10 | Тънкослойна гипсова шпакловка с повишена издръжливост на влага и последващо шлайфане на същата по стени, предстенни обшивки и тавани | м2 | 1826.5
11 | Обръщане на страници/пиластри по отвори с гипсокартон и ширина до 30 см. | м | 35
12 | Доставка и монтаж на ъглозащитни скрити алуминиеви протектори по външни ръбове, преди шпаклавка | м | 48
13 | Направа пердашена цим. замазка с дебелина 4см по подове | м2 | 512.28
14 | Изравнителна циментова замазка по подове и за различни настилки до 2 см. | м2 | 198.7
15 | Вътрешна варова мазилка по стени в помещенения до 4.00м2 | м2 | 15
16 | Фаянсова облицовка по стени в помещенения до 4.00м2 | м2 | 12
17 | Фаянсова облицовка по стени в помещенения | м2 | 168
18 | Направа настилка с теракотни плочи по подове до 4.00м2 | м2 | 12
19 | Направа настилка с теракотни плочи по подове | м2 | 21.5
20 | Направа настилка с гранитогресни плочи по подове | м2 | 512.28
21 | Направа первази h 10см гранитогресни плочи по стени | М | 226
22 | Саморазливна замазка за антибактериална винилова настилка | м2 | 280
23 | Направа антибактериална винилова настилка по подове | м2 | 280
24 | Направа винилови первази тип холкери по стени | м | 187
25 | Грунд преди латексово боядисване | м2 | 1768
26 | Боядисване две ръце с латексова боя, антибактериална позволяваща влажно почистване | м2 | 1768
27 | Доставка и монтаж на алуминиеви 1 -образни профили 40/40мм и дължина (респективно височина) до 160см | бр. | 32
28 | Доставка и монтаж на предпазни ПДЧ плоскости/дъски с ширина 25см и завършващо гладко покритие | м | 160
29 | Растерен окачен таван от пана 60/60 и стоманена конструкция | м2 | 697.2
30 | Растерен окачен таван от влагоустойчиви (хидрофобени) пана 60/60 и стоманена конструкция | м2 | 65.28
31 | Направа на окачен таван от 1 пласт влагоустойчив гипсокартон на щендерна конструкция | м2 | 58.7
32 | Доставка и монтаж алуминиева интериорна врата, размер на вратата 110/210см | бр. | 4
33 | Доставка и монтаж пожароустойчива врата с клас по огнеустойчивост ЕI60, размер на вратата 110/210см, димоуплатнени, самозатварящи | бр. | 1
34 | Доставка и монтаж алуминиева интериорна врата, размер на вратата 100/210см | бр. | 1
35 | Доставка и монтаж алуминиева интериорна врата, размер на вратата 90/210см | бр. | 12
36 | Доставка и монтаж алуминиева интериорна врата, размер на вратата 80/210см | бр. | 4
37 | Доставка и монтаж алуминиева интериорна врата, размер на вратата 70/210см | бр. | 3
38 | Доставка и монтаж алуминиева интериорна врата, размер на вратата 90/210см, с надстройка 90/70 | бр. | 1
39 | Демонтаж и монтаж на пожароустойчиви врати с клас по огнеустойчивост ЕI60, размер на вратата 120/210см, димоуплатнени, самозатварящи | бр. | 1
40 | Демонтаж и монтаж на пожароустойчиви врати с клас по огнеустойчивост ЕI60, размер на вратата 130/210см, димоуплътнени, самозатварящи | бр. | 1
41 | Доставка и монтаж алуминиев прозорец, размер на прозореца 320/80см | бр. | 1
42 | Доставка и монтаж алуминиев витрина, размер на витрината З10/280см, с вградена врата 120/210 | бр. | 1
43 | Доставка и монтаж алуминиев витрина, размер на витрината 335/280см, с вградена врата 120/210 | бр. | 1
44 | Доставка и монтаж алуминиев витрина, размер на витрината 320/280см | бр. | 1
45 | Доставка и монтаж алуминиев витрина, размер на витрината 360/280см | бр. | 1
II | ЧАСТ ВиК
1.1. Водопровод
Демонтаж на тръби и арматури
1 | Тръби за студена и топла вода - поцинковани ф20 и ф25 | м | 95
2 | Тръби за топла вода - поцинковани ф20 и ф25 | м | 38
3 | Батерия на тоалетна и изливна мивка | бр. | 20
4 | Батерия на кухненска мивка | бр. | 3
5 | Арматура на клозетно казанче | бр. | 6
6 | Арматура на клозетно душ | бр. | 6
7 | Арматура на пожарен кран и стенна касетка | бр. | 1
8 | Спирателни кранове /СКиШСК/ | бр. | 20
Доставка и монтаж на тръби, вкл. фитинги и укрепване
1 | Тръби за студена вода ф20, РШ6, РРН (полипропилен) | м | 34
2 | Тръби за студена вода ф25, РМ16, РРН (полипропилен) | м | 58
3 | Тръби за топла вода ф20, РИ20, РРН (полипропилен) с алумин. вложка | м | 34
4 | Тръби за топла вода ф25, Р№0, РРН (полипропилен) с алумин. вложка | м | 15
5 | Тръби ф2" - поцинковани тръби /верт.на етажа Нсв=3м/ | м | 2
6 | Тръби за студена вода ф20, РШ6, РРН (полипропилен) | м | 34
7 | Тръби за студена вода ф25, РИ 16, РРН (полипропилен) | м | 58
8 | Тръби за топла вода ф20, РИ20, РРН (полипропилен) с алумин. вложка | м | 34
9 | Тръби за топла вода ф25, РШО, РРН (полипропилен) с алумин. вложка | м | 15
10 | Тръби ф2" - поцинковани тръби /верт.на етажа Нсв=3м/ | м | 2
11 | Спирателен кран -СКф20 - за ют.казанче | бр. | 4
12 | Спирателен кран с изпразнител - СКизпр.ф20 за сградна инсталаци | бр. | 3
13 | Спирателен кран с изпразнител - СКизпр.ф25 за сградна инсталаци | бр. | 4
14 | Шибърен спирателен кран - ШСКизпр.ф20 за сградна инсталация | бр. | 1
15 | Шибърен спирателен кран - ШСКизпр.ф25 за сградна инсталация | бр. | 7
16 | Противопожарен кран ф2", комплект с пожарна касетка и шлаух | бр. | 1
17 | Спирателен кран ф2'' | бр. | 2
18 | Смесителна батерия за тоалетна мивка | бр. | 6
19 | Смесителна батерия за кухненска мивка | бр. | 3
20 | Смесителна батерия за душ | бр. | 2
21 | Комплект гарнитури за клозетно казанче | бр. | 3
22 | Топлоизолация за тръби ф20 - микропореста гума 15 мм | м | 65
23 | Топлоизолация за тръби ф25 - микропореста гума 15 мм | м | 65
24 | Пробиване отвори 6/6 в тухлен зид 10/10см | бр. | 37
25 | Ръчно изкопаване 6/6 на улеи в тухлен зид | м | 79.6
26 | Доставка и монтаж на комплект за смесител/фиксатори от ППР -стенен | бр. | 3
27 | Укрепване на хоризонтален водопровод - скоби | бр. | 125
28 | Укрепване на вертикален водопровод - конзоли | бр. | 30
29 | Дезинфекция на водопроводната мрежа | м | 120
30 | Изпитване на водопроводна инсталация за водоплътност | м | 120
1.2. Канализация
Демонтаж на тръби и фасонни парчета:
1 | Тръби рvс ф100 | м | 15
2 | Тръби рvc ф50 | м | 9
Демонтаж на санитарен фаянс:
1 | Тоалетна мивка | бр. | 4
2 | Кухненска мивка | бр. | 3
3 | Изливна мивка | бр. | 1
4 | Клозетна чиния | бр. | 4
Доставка и монтаж на РVС тръби, фасонни части и укрепване:
1 | ф110-рvс-U | м | 25
2 | ф50 -рvс-U | м | 15
Доставка и монтаж на :
1 | Подови сифони ф50 - рогов | бр. | 4
2 | Подови сифони ф50 - под душ | бр. | 4
3 | Тоалетни мивки - фаянс,среден формат, комплект с отводнителен сифон | бр. | 5
4 | Кухненски мивки , комплект с отводнителен сифон | бр. | 1
5 | Дълбоко коритна мивки - за бебешки бокс | бр. | 1
6 | Клозетна чиния - фаянс моноблок | бр. | 5
7 | Ревизионен отвор за РVС тръби ф 110 | бр. | 5
8 | Укрепители за вертикален канализационен клон - скоби | бр. | 12
9 | Изпитване на канализация за херметичност | м | 12
III | ЧАСТ ЕЛЕКТРОТЕХНИЧЕСКА
1.1. Осветителна инсталация
1 | Доставка на проводник NYY 3x1.5mm2 | м. | 920
2 | Доставка на проводник NYY 2x1.5mm2 | м. | 230
| Доставка на проводник NYY 5x1.5mm2 | м | 95
3 | Доставка и монтаж на ключ девиаторен | бр. | 17
4 | Доставка и монтаж на ключ обикновен | бр. | 35
5 | Доставка и монтаж на ключ сериен | бр. | 23
6 | Доставка и монтаж на конзола скрита за ключ в гипсокартонена облицовка | бр. | 52
7 | Доставка на влагозащитен аплик LED-15W, монтаж на стена | бр. | 18
8 | Дост. и монт. на осв. ЛЛ 4x18W с ЕПРА за окачен таван | бр. | 108
9 | Доставка и монтаж осветител евакакуационно осветление, с акум. батерия, LED8W | бр. | 8
10 | Доставка и монтаж на бактерицидна лампа 15W | бр. | 4
11 | Доставка и монтаж на осветително тяло ЛЕД 36 вата за окачен таван диоден осветителен панел 60х60 IP21 |  | 4
12 | Доставка и монтаж на осветително тяло ЛЕД 18 вата за окачен таван диоден осветителен панел -аварийно осветление |  | 3
13 | Доставка и монтаж на осветителни тела ЛЕД 9 вата над легла и мивки | бр. | 3
14 | Изтегляне на проводник в гофр. тр. над окачен таван и гипсокартонена облицовка на стенапредварително монтирана тръба | м. | 460
15 | Прозвъняване на проводници | бр. | 75
16 | Свързване на проводник до бмм2 към съоръжение | бр. | 320
17 | Доставка и монтаж на разкл.РУС кутия, квадр., открит монтаж | бр. | 78
18 | Демонтаж на осветители с ЛЛ | бр. | 28
19 | Демонтаж на осветители плафониери и аплици с ЛНС | бр. | 23
20 | Демонтаж на проводници, монтирани скрито под мазилка | м. | 250
21 | Доставка на битов вентилатор 25 W | бр. | 7
22 | Монтаж на битов вентилатор | бр. | 7
23 | Демонтаж на стари ключове | бр. | 45
24 | Демонтаж разкл. кутии и конзоли | бр. | 45
1.2. Силова инсталация
1 | Доставка на проводник NYY 3x2.5mm2 | м. | 240
2 | Доставка на проводник NYY Зх4mm2 | м. | 365
3 | Доставка на проводник NYY 5х16mm2 | м | 5
4 | Доставка на проводник NYY 4х6mm2 | м | 32
5 | Доставка и монтаж на конзола скрита за контакт | бр. | 45
6 | Доставка и монт. на моноф. контакт с предп.кл. за скр. инст. | бр. | 45
7 | Изтегл. пров. до 4х6mm2 в гофр. тр. зад гипсокартонени облицовки на стени и над ок. тавани | м. | 32
8 | Доставка и монтаж на разкл.РУС кутия, квадр., открит монтаж | бр. | 8
9 | Доставка и монтаж на гофрирана тръба ф23 | м | 45
10 | Доставка и монтаж на кабелни ПВЦ канали 25/25 | м | 5
11 | Доставка и монтаж на кабелна скара 200/4 | м | 12
12 | Демонтаж на стари контакти | бр. | 58
13 | Демонтаж на стари кутии и конзоли | бр. | 74
14 | Демонтаж на стари проводници | м. | 103
15 | Прозвъняване на проводници | бр. | 50
16 | Свързване на проводник до бмм2 към съоръжение | бр. | 215
17 | Изтегляне на проводник в гофр. тр. над ок. Таван и гипсокартонена облицоивка на стенапредварително монтирана тръба | м. | 95
1.3. Болнична сигнална система
1 | Доставка на захранващ модул ВМ5520 | бр. | 1
2 | Монтаж на захранващ модул ВМ5520 в табло | бр. | 1
3 | Доставка на сестрински пулт ВМ5515 | бр. | 1
4 | Монтаж на сестрински разговорен ВМ5515 на стена | бр. | 1
5 | Доставка на бутон над легло ВМ5530 | бр. | 5
6 | Монтаж на бутон над легло ВМ5530 | бр. | 5
7 | Доставка на разговорен модул за над легло ВМ5550 | бр. | 5
8 | Монтаж на разговорен модул над легло ВМ5550 | бр. | 5
9 | Доставка на бутон за баня ВМ5530 В | бр. | 4
10 | Монтаж на бутон за баня ВМ5530 В | бр. | 4
11 | Доставка на бутон КЕЗЕТ ВМ5560 | бр. | 4
12 | Монтаж на бутон ЯЕЗЕТ ВМ5560 | бр. | 4
13 | Доставка на лампа за над врата ВМ5540 | бр. | 4
14 | Монтаж на лампа над врата ВМ5540 | бр. | 4
15 | Доставка на допълнителен сигнализатор ВМ5540 | бр. | 4
16 | Монтаж на допълнителен сигнализатор ВМ5540 | бр. | 4
17 | Доставка на проводник гъвкав, многожичен ШВПС 4x1 mm2 | м. | 180
18 | Изтегляне на проводник в гофр. тр. над ок. Таван и гипсокартонена облицоивка на стенапредварително монтирана тръба | м. | 210
19 | Доставка и монтаж на разкл.РУС кутия, квадр., открит монтаж | бр. | 9
20 | Прозвъняване на проводници | бр. | 26
21 | Свързване на проводник до бмм2 към съоръжение | бр. | 78
22 | Тестване и настройка на болнична сигнална система | к-т | 1
1.4. Нови ел. табла и преработка на съществуващи табла
1 | Доставка и монтаж на автомат NB 100, ЗР, 60А | бр. | 1
2 | Доставка и монтаж на автоматичен прекъсвач С60N, 1Р, 6А | бр. | 2
3 | Доставка и монтаж на автоматичен прекъсвач С60N, 1Р, 10А | бр. | 2
4 | Доставка и монтаж на автоматичен прекъсвач С60N, 1Р, 16А | бр. | 2
5 | Доставка и монтаж на автоматичен прекъсвач С60N, 1Р, 20А | бр. | 2
6 | Доставка и монтаж на автоматичен прекъсвач С60N, 1Р, 25А | бр. | 3
7 | Доставка и монтаж на автоматичен прекъсвач С60N, ЗР, 16А | бр. | 3
8 | Доставка и монтаж на автоматичен прекъсвач С60N, 4Р, 20А | бр. | 1
9 | Доставка и монтаж на автоматичен прекъсвач с дефектно-токова защита АС, ЗР, 40А, Id=30mА | бр. | 2
10 | Доставка и монтаж на Катоден отводител STD,3P+N, 10kA, 1500 V | бр. | 1
11 | Доставка и монтаж на метално ел. табло РТ-1 | бр. | 1
12 | Доставка и монтаж на метално ел. табло РТ-2 | бр. | 1
IV | ЧАСТ ПОЖАРОИЗВЕСТЯВАНЕ И ПОЖАРНА БЕЗОПАСНОСТ
1 | Доставка на проводник ТЧП 3x1.5mm2 | м | 128
2 | Доставка на проводникТЧП 3x1mm2 | м | 350
3 | Доставка на адресен димно-оптичен пожароизвестител FD7150 | бр | 28
4 | Дост. на ръчен адресируем пожароизвестител FD7150 | бр | 4
5 | Дост. на звуков сигнализатор Hochiki СНQ-WS2 | бр | 3
6 | Полаг. кабел до 4х6mm2 над окачени тавани | м | 380
7 | Монтаж на автом. сензор | бр | 23
8 | Монтаж на ръчен сигнализатор | бр. | 3
9 | Монтаж на звуков сигнализатор | бр | 3
10 | Свързване на проводник до 16мм2 към съоръжение | м | 98
11 | Прозвъняване на проводници | бр | 21
12 | Програмиране и тестване на адресируема ПИЦ, пожароизв. с-ма и звуково-светлинни сигнализатори | бр | 1
13 | Единични изпитания | бр | 38
14 | Пожарогасител с С02 - 5 кг | бр | 1
15 | Пожарогасител на водна основ клас А - 9 л | бр. | 1
16 | 72-часови проби | бр. | 1
V | ЧАСТ ОВК
1.1. Отоплителна инсталация
Демонтажни работи
1 | Чугунен радиатор до 7 гл. Н500 | бр. | 2
2 | Чугунен радиатор до 8 гл. Н500 | бр. | 2
3 | Чугунен радиатор до 10 гл. Н500 | бр. | 1
4 | Чугунен радиатор до 14 гл. Н500 | бр. | 1
5 | Чугунен радиатор до 17 гл. Н500 | бр. | 12
6 | Чугунен радиатор до 18 гл. Н500 | бр. | 7
7 | Чугунен радиатор до 20 гл. Н500 | бр. | 1
8 | Чугунен радиатор до 22 гл. Н500 | бр. | 1
9 | Чугунен радиатор до 23 гл. Н500 | бр. | 1
10 | Чугунен радиатор до 23 гл. Н300 | бр. | 2
11 | Чугунен радиатор до 30 гл. Н300 | бр. | 2
12 | Тръбна оребрена лира Зреда 2" | бр. | 3
Доставка и монтажни работи
Алуминиев радиатор с присъединителна височина 500 мм:
1 | - 6 глидера | бр. | 1
2 | - 9 глидера | бр. | 1
3 | - 10 глидера | бр. | 3
4 | - 12 глидера | бр. | 2
5 | - 13 глидера | бр. | 1
6 | - 14 глидера | бр. | 1
7 | - 15 глидера | бр. | 1
8 | - 16 глидера | бр. | 1
9 | - 18 глидера | бр. | 1
Алуминиев радиатор с присъединителна височина З00 мм:
10 | - 16 глидера | бр. | 1
11 | - 21 глидера | бр. | 1
12 | Комплект от радиаторен вентил, секретен вентил, автоматичен обезвъздушител, тапа и редукции: | к-т | 25
13 | Укрепващи елементи | к-т | 25
14 | Топла проба на отоплително тяло | бр. | 25
1.2. Вентилация
Вентилация - бани, мокри и обсл. помещения
1 | Битов вентилатор със самозатварящи се клапи за дебит V=90mЗ/h, Н=60Ра, Nel=25 W/1~ | бр. | 2
VI | ЧАСТ ОРГАНИЗАЦИЯ НА СТРОИТЕЛСТВОТО
1 | Монтаж и демонтаж на временни ограждения | к-т | 1
2 | Сваляне на строителни отпадаци от 9-ти етаж | тон | 50
3 | Качване на строителни материали на 9-ти етаж | тон | 50
4 | Стокиране и извозване на строителни отпадъци | мЗ | 20
5 | Основно почистване след завършване на СМР | м2 | 720